## Sheet1
广州市星翼电子科技有限公司（ALIENTEK)
H7RX开发板IO引脚分配表 | [5 empty] | 使用提示
引脚 编号 | GPIO | 连接资源 |  | 完全 独立 | 连接关系说明
M1 | PA0 | LCD_G3 | FMC_D7 | Y | 1，RGBLCD接口的G3信号 2，TFTLCD接口的D7信号 | 当不使用RGBLCD接口和TFTLCD接口时，该IO完全独立
M2 | PA1 | LCD_G2 | FMC_D6 | Y | 1，RGBLCD接口的G2信号 2，TFTLCD接口的D6信号 | 当不使用RGBLCD接口和TFTLCD接口时，该IO完全独立
L4 | PA2 | LCD_B7 | FMC_D5 | Y | 1，RGBLCD接口的B7信号 2，TFTLCD接口的D5信号 | 当不使用RGBLCD接口和TFTLCD接口时，该IO完全独立
N1 | PA3 | PWM_DAC |  | Y | PWM_DAC输出引脚 | 当不使用PWM DAC时，该IO完全独立
M3 | PA4 | ETH_MDIO |  | N | 接YT8512C的MDIO脚 | 连接了YT8512C的MDIO引脚，不建议做普通IO使用
N2 | PA5 | LCD_CLK | FMC_NOE | Y | 1，RGBLCD接口的时钟信号 2，TFTLCD接口的NOE信号 | 当不使用RGBLCD接口和TFTLCD接口时，该IO完全独立
P1 | PA6 | DCMIPP_PCLK |  | Y | OLED/CAMERA接口的PCLK脚 | 当不使用OLED/CAMERA接口时，该IO完全独立
M4 | PA7 | RMII_CRS_DV |  | N | 接YT8512C的CRS_DV脚 | 连接了YT8512C的CRS_DV引脚，不建议做普通IO使用
F12 | PA8 | LCD_B6 | FMC_D4 | Y | 1，RGBLCD接口的B6信号 2，TFTLCD接口的D4信号 | 当不使用RGBLCD接口和TFTLCD接口时，该IO完全独立
D14 | PA9 | LCD_B5 | FMC_D3 | Y | 1，RGBLCD接口的B5信号 2，TFTLCD接口的D3信号 | 当不使用RGBLCD接口和TFTLCD接口时，该IO完全独立
E13 | PA10 | LCD_B4 | FMC_D2 | Y | 1，RGBLCD接口的B4信号 2，TFTLCD接口的D2信号 | 当不使用RGBLCD接口和TFTLCD接口时，该IO完全独立
C15 | PA11 | LCD_B3 | FMC_D1 | Y | 1，RGBLCD接口的B3信号 2，TFTLCD接口的D1信号 | 当不使用RGBLCD接口和TFTLCD接口时，该IO完全独立
C14 | PA12 | LCD_B2 | FMC_D0 | Y | 1，RGBLCD接口的B2信号 2，TFTLCD接口的D0信号 | 当不使用RGBLCD接口和TFTLCD接口时，该IO完全独立
E12 | PA13 | SWDIO |  | Y | SWD接口的数据信号 | 当不使用SWD接口时，该IO完全独立
D13 | PA14 | SWDCLK |  | Y | SWD接口的时钟信号 | 当不使用SWD接口时，该IO完全独立
G11 | PA15 | LCD_B5 | FMC_D15 | Y | 1，RGBLCD接口的B5信号 2，TFTLCD接口的D15信号 | 当不使用RGBLCD接口和TFTLCD接口时，该IO完全独立
P2 | PB0 | STM_ADC |  | Y | ADC输入引脚，同时做TPAD检测脚 | 当不使用STM ADC或TPAD时，该IO完全独立
R2 | PB1 | RGB_LED |  | N | RGBLED数据信号 | 连接了RGB LED的数引脚，不建议做普通IO使用
N4 | PB2 | FMC_NWE |  | Y | TFTLCD接口的NWE信号 | 当不使用TFTLCD接口时，该IO完全独立
C4 | PB3 | LCD_R4 | FMC_D14 | Y | 1，RGBLCD接口的R4信号 2，TFTLCD接口的D14信号 | 当不使用RGBLCD接口和TFTLCD接口时，该IO完全独立
D5 | PB4 | LCD_R3 | FMC_D13 | Y | 1，RGBLCD接口的R3信号 2，TFTLCD接口的D13信号 | 当不使用RGBLCD接口和TFTLCD接口时，该IO完全独立
B3 | PB5 | LCD_R2 | FMC_D12 | Y | 1，RGBLCD接口的R2信号 2，TFTLCD接口的D12信号 | 当不使用RGBLCD接口和TFTLCD接口时，该IO完全独立
E5 | PB6 | DCMIPP_D5 |  | Y | OLED/CAMERA接口的D5脚 | 当不使用OLED/CAMERA接口时，该IO完全独立
D4 | PB7 | DCMIPP_VSYNC |  | Y | OLED/CAMERA接口的VSYNC脚 | 当不使用OLED/CAMERA接口时，该IO完全独立
B1 | PB8 | DCMIPP_D6 |  | Y | OLED/CAMERA接口的D6脚 | 当不使用OLED/CAMERA接口时，该IO完全独立
C2 | PB9 | DCMIPP_D7 |  | Y | OLED/CAMERA接口的D7脚 | 当不使用OLED/CAMERA接口时，该IO完全独立
P15 | PB10 | LCD_G7 | FMC_D11 | Y | 1，RGBLCD接口的G7信号 2，TFTLCD接口的D11信号 | 当不使用RGBLCD接口和TFTLCD接口时，该IO完全独立
N14 | PB11 | LCD_G6 | FMC_D10 | Y | 1，RGBLCD接口的G6信号 2，TFTLCD接口的D10信号 | 当不使用RGBLCD接口和TFTLCD接口时，该IO完全独立
L12 | PB12 | LCD_G5 | FMC_D9 | Y | 1，RGBLCD接口的G5信号 2，TFTLCD接口的D9信号 | 当不使用RGBLCD接口和TFTLCD接口时，该IO完全独立
N15 | PB13 | LCD_G4 | FMC_D8 | Y | 1，RGBLCD接口的G4信号 2，TFTLCD接口的D8信号 | 当不使用RGBLCD接口和TFTLCD接口时，该IO完全独立
M13 | PB14 | USART1_TX |  | Y | USART1数据发送引脚 | 当不使用USART1时，该IO完全独立
M14 | PB15 | USART1_RX |  | Y | USART1数据接收引脚 | 当不使用USART1时，该IO完全独立
K3 | PC0 | LED1 |  | N | 接DS1 LED灯(绿色) | 连接了DS1的控制引脚，不建议做普通IO使用
L1 | PC1 | ETH_MDC |  | N | 接YT8512C的MDC脚 | 连接了YT8512C的MDC引脚，不建议做普通IO使用
L2 | PC2 | SPI2_MISO |  | Y | 接WIRELESS接口的MISO信号 | 当不使用WIRELESS接口时，该IO完全独立
L3 | PC3 | SPI2_MOSI |  | Y | 接WIRELESS接口的MOSI信号 | 当不使用WIRELESS接口时，该IO完全独立
L5 | PC4 | RMII_RXD0 |  | N | 接YT8512C的RXD0脚 | 连接了YT8512C的RXD0引脚，不建议做普通IO使用
N3 | PC5 | RMII_RXD1 |  | N | 接YT8512C的RXD1脚 | 连接了YT8512C的RXD1引脚，不建议做普通IO使用
E15 | PC6 | DCMIPP_D0 |  | Y | OLED/CAMERA接口的D0脚 | 当不使用OLED/CAMERA接口时，该IO完全独立
F13 | PC7 | DCMIPP_D1 |  | Y | OLED/CAMERA接口的D1脚 | 当不使用OLED/CAMERA接口时，该IO完全独立
D15 | PC8 | SDIO_D0 |  | N | SD卡接口的D0 | 连接了SD卡接口，且带上拉电阻，不使用SD卡接口时，可做普通IO使用
E14 | PC9 | SDIO_D1 |  | N | SD卡接口的D1 | 连接了SD卡接口，且带上拉电阻，不使用SD卡接口时，可做普通IO使用
B14 | PC10 | SDIO_D2 |  | N | SD卡接口的D2 | 连接了SD卡接口，且带上拉电阻，不使用SD卡接口时，可做普通IO使用
B15 | PC11 | SDIO_D3 |  | N | SD卡接口的D3 | 连接了SD卡接口，且带上拉电阻，不使用SD卡接口时，可做普通IO使用
D12 | PC12 | SDIO_SCK |  | Y | SD卡接口的SCK | 当不使用SD卡接口时，该IO完全独立
E4 | PC13 | WK_UP |  | Y | 1，按键KEY_UP 2，可以做待机唤醒脚(WKUP) | 当不使用按键KEY_UP时，该IO完全独立
D2 | PC14 | OSC32_IN |  | N | 接32.768K晶振 | 未引出
D1 | PC15 | OSC32_OUT |  | N | 接32.768K晶振 | 未引出
C13 | PD0 | UART4_RX |  | Y | CAN_RX引脚 | 当不使用CAN接口时，该IO完全独立
B13 | PD1 | UART4_TX |  | Y | CAN_TX引脚 | 当不使用CAN接口时，该IO完全独立
A14 | PD2 | SDIO_CMD |  | N | SD卡接口的CMD | 连接了SD卡接口，且带上拉电阻，不使用SD卡接口时，可做普通IO使用
A12 | PD3 | SPI2_SCK |  | Y | 接WIRELESS接口的SCK信号 | 当不使用WIRELESS接口时，该IO完全独立
C11 | PD4 | T_PEN |  | Y | TFTLCD/RGBLCD接口触摸屏PEN信号 | 当不使用RGBLCD接口和TFTLCD接口时，该IO完全独立
D7 | PD5 | USART2_TX |  | Y | 1，USART2_TX引脚 2，RS485_TX引脚 | 当不使用USART2接口和RS485接口时，该IO完全独立
E7 | PD6 | USART2_RX |  | Y | 1，USART2_RX引脚 2，RS485_RX引脚 | 当不使用USART2接口和RS485接口时，该IO完全独立
B6 | PD7 | RMII_REF_CLK |  | N | 接YT8512C的REFCLKO脚 | 连接了YT8512C的REFCLKO引脚，不建议做普通IO使用
N13 | PD12 | LCD_DE | FMC_NE1 | Y | 1，RGBLCD接口的DE信号 2，TFTLCD接口的NE1信号 | 当不使用RGBLCD接口和TFTLCD接口时，该IO完全独立
P14 | PD13 | DCMIPP_XCLK | REMOTE_IN | N | 1，接HS0038红外接收头 2，OLED/CAMERA接口的XCLK脚 | 连接了红外接收头的数据引脚，不建议做普通IO使用
L14 | PD14 | LED0 |  | N | 接DS0 LED灯(红色) | 连接了DS0的控制引脚，不建议做普通IO使用
L13 | PD15 | LCD_BL |  | N | RGBLCD/TFTLCD接口背光控制信号 | 连接了RGBLCD接口和TFTLCD接口背光控制引脚，且带下拉电阻，可做普通IO使用
A2 | PE0 | DCMIPP_D2 |  | Y | OLED/CAMERA接口的D2脚 | 当不使用OLED/CAMERA接口时，该IO完全独立
C3 | PE1 | DCMIPP_D3 |  | Y | OLED/CAMERA接口的D3脚 | 当不使用OLED/CAMERA接口时，该IO完全独立
B2 | PE2 | DCMIPP_RST |  | Y | OLED/CAMERA接口的RST脚 | 当不使用OLED/CAMERA接口时，该IO完全独立
F5 | PE3 | IIC_INT |  | N | 六轴传感器中断输出信号 | 连接了六轴传感器的中断输出引脚，不建议做普通IO使用
E2 | PE4 | DCMIPP_D4 |  | Y | OLED/CAMERA接口的D4脚 | 当不使用OLED/CAMERA接口时，该IO完全独立
F4 | PE5 | BEEP |  | N | 蜂鸣器控制信号 | 连接了蜂鸣器的控制引脚，不建议做普通IO使用
E1 | PE6 | SAI1_SDA |  | N | ES8388的DACDAT信号 | 连接了ES8388的DACDAT引脚，不建议做普通IO使用
M6 | PE7 | KEY2 |  | Y | 接按键KEY2 | 当不使用按键KEY2时，该IO完全独立
R4 | PE8 | KEY1 |  | Y | 接按键KEY1 | 当不使用按键KEY1时，该IO完全独立
P5 | PE9 | KEY0 |  | Y | 接按键KEY0 | 当不使用按键KEY0时，该IO完全独立
R5 | PE10 | FMC_A15 |  | Y | TFTLCD接口的A15信号 | 当不使用TFTLCD接口时，该IO完全独立
C12 | PE11 | LCD_VSYNC |  | Y | RGBLCD接口的VSYNC信号 | 当不使用RGBLCD接口时，该IO完全独立
E11 | PE12 | T_SCK |  | Y | TFTLCD/RGBLCD接口触摸屏SCK信号 | 当不使用RGBLCD接口和TFTLCD接口时，该IO完全独立
B12 | PE13 | T_MISO |  | Y | TFTLCD/RGBLCD接口触摸屏MOSI信号 | 当不使用RGBLCD接口和TFTLCD接口时，该IO完全独立
A13 | PE14 | T_MOSI |  | Y | TFTLCD/RGBLCD接口触摸屏PEN信号 | 当不使用RGBLCD接口和TFTLCD接口时，该IO完全独立
D11 | PE15 | T_CS |  | Y | TFTLCD/RGBLCD接口触摸屏CS信号 | 当不使用RGBLCD接口和TFTLCD接口时，该IO完全独立
B5 | PF0 | IIC_SDA |  | N | 1，EEPROM IIC数据信号 2，ES8388 IIC数据信号 3，六轴传感器IIC数据信号 4，磁力计IIC数据信号 5，光传感器IIC数据信号 | IIC总线的数据信号，且带上拉电阻，不建议做普通IO使用
C5 | PF1 | IIC_SCL |  | N | 1，EEPROM IIC时钟信号 2，ES8388 IIC时钟信号 3，六轴传感器IIC时钟信号 4，磁力计IIC时钟信号 5，光传感器IIC时钟信号 | IIC总线的时钟信号，且带上拉电阻，不建议做普通IO使用
A4 | PF2 | NRF_IRQ | GBC_KEY | Y | 1，WIRELESS接口IRQ信号 2，ATK-MODULE接口的KEY引脚 | 当不使用WIRELESS接口和ATK-MODULE接口时，该IO完全独立
A3 | PF3 | GBC_LED |  | Y | ATK-MODULE接口的LED引脚 | 当不使用ATK-MODULE接口时，该IO完全独立
B4 | PF4 | USB_PWR |  | N | USB HOST接口电源输出控制信号 | 连接了USB HOST接口的电源输出控制引脚，不建议做普通IO使用
G3 | PF5 | DCMIPP_PWDN |  | Y | OLED/CAMERA接口的PWDN脚 | 当不使用OLED/CAMERA接口时，该IO完全独立
H5 | PF6 | SAI1_SDB |  | N | ES8388的DSDIN信号 | 连接了ES8388的DSDIN引脚，不建议做普通IO使用
H4 | PF7 | SAI1_MCLKB |  | N | ES8388的MCLK信号 | 连接了ES8388的MCLK引脚，不建议做普通IO使用
H3 | PF8 | SAI1_SCKB |  | N | ES8388的SCLK信号 | 连接了ES8388的SCLK引脚，不建议做普通IO使用
J2 | PF9 | SAI1_FSB |  | N | ES8388的LRCK信号 | 连接了ES8388的LRCK引脚，不建议做普通IO使用
J3 | PF10 | ETH_RESET |  | N | 接YT8512C的RESET脚 | 连接了YT8512C的RESET引脚，不建议做普通IO使用
M5 | PF11 | RS485_RE |  | N | 接RS485的RE/DE脚 | 连接了RS485的RE/DE引脚，不建议做普通IO使用
R3 | PF12 | SPI5_MISO |  | N | SD NAND的MISO信号 | 连接了SD NAND的MISO引脚，不建议做普通IO使用
P3 | PF13 | SDNAND_CS |  | N | SD NAND的CS信号 | 连接了SD NAND的CS引脚，不建议做普通IO使用
P4 | PF14 | SPI5_MOSI |  | N | SD NAND的MOSI信号 | 连接了SD NAND的MOSI引脚，不建议做普通IO使用
N5 | PF15 | SPI5_SCK |  | N | SD NAND的SCK信号 | 连接了SD NAND的SCK引脚，不建议做普通IO使用
B11 | PG0 | LCD_R7 |  | Y | RGBLCD接口的R7信号 | 当不使用RGBLCD接口时，该IO完全独立
E10 | PG1 | LCD_R6 |  | Y | RGBLCD接口的R6信号 | 当不使用RGBLCD接口时，该IO完全独立
C6 | PG2 | LCD_HSYNC |  | Y | RGBLCD接口的HSYNC信号 | 当不使用RGBLCD接口时，该IO完全独立
A5 | PG3 | DCMIPP_HSYNC |  | Y | OLED/CAMERA接口的HSYNC脚 | 当不使用OLED/CAMERA接口时，该IO完全独立
F3 | PG11 | RMII_TX_EN |  | N | 接YT8512C的TX_EN脚 | 连接了YT8512C的TX_EN引脚，不建议做普通IO使用
F2 | PG12 | SPDIF_RX |  | Y | SPDIF输入引脚 | 当不使用SPDIF输入接口时，该IO完全独立
G5 | PG13 | RMII_TXD0 |  | N | 接YT8512C的TXD0脚 | 连接了YT8512C的TXD0引脚，不建议做普通IO使用
F1 | PG14 | RMII_TXD1 |  | N | 接YT8512C的TXD1脚 | 连接了YT8512C的TXD1引脚，不建议做普通IO使用
G4 | PG15 | 1WIRE_DQ |  | N | 接单总线接口,即DHT11/DS18B20 | 连接了单总线接口的数据引脚，且带上拉电阻，可做普通IO使用
K1 | PH0 | OSC_IN |  | N | 接24M外部晶振 | 未引出
K2 | PH1 | OSC_OUT |  | N | 接24M外部晶振 | 未引出
D10 | PM0 | USB_PD_CC1 |  | N | USB SLAVE接口的CC1信号 | 连接了USB SLAVE接口的CC1引脚，不建议做普通IO使用
C10 | PM1 | USB_PD_CC2 |  | N | USB SLAVE接口的CC2信号 | 连接了USB SLAVE接口的CC2引脚，不建议做普通IO使用
B10 | PM2 | DCMIPP_SDA |  | N | OLED/CAMERA接口的SDA脚 | 当不使用OLED/CAMERA接口时，该IO完全独立
A10 | PM3 | DCMIPP_SCL |  | N | OLED/CAMERA接口的SCL脚 | 当不使用OLED/CAMERA接口时，该IO完全独立
B9 | PM5 | USB_HS_D- |  | N | USB SLAVE/USB HOST接口的DM信号 | 连接了USB SLAVE/USB HOST接口的DM引脚，不建议做普通IO使用
A9 | PM6 | USB_HS_D+ |  | N | USB SLAVE/USB HOST接口的DP信号 | 连接了USB SLAVE/USB HOST接口的DP引脚，不建议做普通IO使用
C9 | PM8 | UART7_RX |  | Y | 1，UART7_RX引脚 2，ATK-MODULE接口的RXD引脚 | 当不使用UART7接口和ATK-MODULE接口时，该IO完全独立
B8 | PM9 | UART7_TX |  | Y | 1，UART7_TX引脚 2，ATK-MODULE接口的TXD引脚 | 当不使用UART7接口和ATK-MODULE接口时，该IO完全独立
B7 | PM11 | USB_FS_D+ |  | Y | USB SLAVE/USB HOST接口的DP信号 | 连接了USB SLAVE/USB HOST接口的DP引脚，不建议做普通IO使用
A7 | PM12 | USB_FS_D- |  | Y | USB SLAVE/USB HOST接口的DM信号 | 连接了USB SLAVE/USB HOST接口的DM引脚，不建议做普通IO使用
C7 | PM13 | NRF_CS |  | Y | WIRELESS接口CS信号 | 当不使用WIRELESS接口时，该IO完全独立
C8 | PM14 | NRF_CE |  | Y | WIRELESS接口CE信号 | 当不使用WIRELESS接口时，该IO完全独立
G14 | PN0 | XSPI2_RWDS |  | N | HyperRAM的RWDS信号 | 未引出
F14 | PN1 | XSPI2_CS |  | N | HyperRAM的CS信号 | 未引出
H15 | PN2 | XSPI2_DQ0 |  | N | HyperRAM的DQ0信号 | 未引出
G13 | PN3 | XSPI2_DQ1 |  | N | HyperRAM的DQ1信号 | 未引出
K14 | PN4 | XSPI2_DQ2 |  | N | HyperRAM的DQ2信号 | 未引出
K15 | PN5 | XSPI2_DQ3 |  | N | HyperRAM的DQ3信号 | 未引出
J14 | PN6 | XSPI2_CLK |  | N | HyperRAM的CLK信号 | 未引出
J13 | PN7 | XSPI2_NCLK |  | N | HyperRAM的NCLK信号 | 未引出
K13 | PN8 | XSPI2_DQ4 |  | N | HyperRAM的DQ4信号 | 未引出
H14 | PN9 | XSPI2_DQ5 |  | N | HyperRAM的DQ5信号 | 未引出
H13 | PN10 | XSPI2_DQ6 |  | N | HyperRAM的DQ6信号 | 未引出
G15 | PN11 | XSPI2_DQ7 |  | N | HyperRAM的DQ7信号 | 未引出
L15 | PN12 | XSPI2_RST |  | N | HyperRAM的RST信号 | 未引出
R13 | PO0 | XSPI1_CS |  | N | NOR Flash的CS信号 | 未引出
P7 | PO1 |  |  | Y |  | 未使用，可做普通IO使用
N11 | PO2 | XSPI1_DQS |  | N | NOR Flash的DQS信号 | 未引出
M11 | PO3 |  |  | Y |  | 未使用，可做普通IO使用
R10 | PO4 | XSPI1_CLK |  | N | NOR Flash的CLK信号 | 未引出
P10 | PO5 |  |  | Y |  | 未使用，可做普通IO使用
P11 | PP0 | XSPI1_DQ0 |  | N | NOR Flash的DQ0信号 | 未引出
N12 | PP1 | XSPI1_DQ1 |  | N | NOR Flash的DQ1信号 | 未引出
N9 | PP2 | XSPI1_DQ2 |  | N | NOR Flash的DQ2信号 | 未引出
P9 | PP3 | XSPI1_DQ3 |  | N | NOR Flash的DQ3信号 | 未引出
R8 | PP4 | XSPI1_DQ4 |  | N | NOR Flash的DQ4信号 | 未引出
N10 | PP5 | XSPI1_DQ5 |  | N | NOR Flash的DQ5信号 | 未引出
R11 | PP6 | XSPI1_DQ6 |  | N | NOR Flash的DQ6信号 | 未引出
P12 | PP7 | XSPI1_DQ7 |  | N | NOR Flash的DQ7信号 | 未引出
P13 | PP8 |  |  | Y |  | 未使用，可做普通IO使用
R14 | PP9 |  |  | Y |  | 未使用，可做普通IO使用
M12 | PP10 |  |  | Y |  | 未使用，可做普通IO使用
P6 | PP11 |  |  | Y |  | 未使用，可做普通IO使用
N6 | PP12 |  |  | Y |  | 未使用，可做普通IO使用
R7 | PP13 |  |  | Y |  | 未使用，可做普通IO使用
N7 | PP14 |  |  | Y |  | 未使用，可做普通IO使用
P8 | PP15 |  |  | Y |  | 未使用，可做普通IO使用
引脚编号： |  | 对应STM32H7R3L8H6H或STM32H7R7L8H6H的引脚编号
GPIO： |  | STM32H7R3L8H6H或STM32H7R7L8H6H的IO口
完全独立： |  | 指该IO通过一定的方法，可以达到完全悬空的效果（即不接任何其他外设，且不接任何上拉/下拉电阻）
连接关系说明： |  | 说明每个IO口与外设的连接关系